## JUNE 2004 MONTLY DATA
DESCHUTES RIVER MONITORING PROGRAM | [7 empty] | JULY, 2004
[5 empty] | TKN-N | NH3-N | T-PO4 | O-PO4 | NO3-N | NO2-N | SO4 | Cl | E COLI | CHLOROPHYLL A | PHEOPHYTIN
LOCATION | REGULAR | TIME | LAB | DATE SAMPLED | MG/L | MG/L | MG/L | MG/L | MG/L | MG/L | MG/L | MG/L | MPN/100 ML | MG/M3 | MG/M3
| ID | SAMPLED | NUMBER |  | EPA 351.2 | EPA 300.0 | EPA 365.3 | EPA 300.0 | EPA 300.0 | EPA 300.0 | EPA 300.0 | EPA 300.0 | SM 9223 B | SM 1002G | SM 1002G
DOWNSTREAM TUMALO STATE PARK | DR 158.50 | 1314 | 04-0061 | 2004-07-20 | <0.25 | <0.05 | 0.11 | <0.05 | <0.05 | <0.02 | 0.56 | 0.91 | 18.7 | 1.4 | <0.3
|  |  |  | DATE ANALYZED | 2004-08-03 | 2004-08-09 | 2004-08-11 | 2004-07-20 | 2004-07-20 | 2004-07-20 | 2004-07-20 | 2004-07-20 | 2004-07-20 | 2004-07-20 | 2004-07-20
AT TUMALO BRIDGE | DR 159.50 | 1429 | 04-0062 | 2004-07-20 | <0.25 | <0.05 | <.05 | <0.05 | 0.19 | <0.02 | 0.66 | 0.91 | 17.1 | 1.3 | <0.3
|  |  |  | DATE ANALYZED | 2004-08-03 | 2004-08-09 | 2004-08-11 | 2004-07-20 | 2004-07-20 | 2004-07-20 | 2004-07-20 | 2004-07-20 | 2004-07-20 | 2004-07-20 | 2004-07-20
FIREROCK FOOTBRIDGE | DR 163.25 | 0959 | 04-0063 | 2004-07-21 | <0.25 | <0.05 | 0.06 | <0.05 | <0.05 | <0.02 | 0.5 | 1.01 | 6.3 | 1.6 | <0.3
|  |  |  | DATE ANALYZED | 2004-08-03 | 2004-08-09 | 2004-08-11 | 2004-07-22 | 2004-07-22 | 2004-07-22 | 2004-07-22 | 2004-07-22 | 2004-07-21 | 2004-07-20 | 2004-07-20
UPSTREAM RIVERHOUSE MOTEL | DR 164.75 | 1056 | 04-0064 | 2004-07-21 | <0.25 | <0.05 | 0.08 | 0.2 | <0.05 | <0.02 | 0.57 | 1.02 | 8.4 | 1.6 | <0.3
|  |  |  | DATE ANALYZED | 2004-08-03 | 2004-08-09 | 2004-08-11 | 2004-07-22 | 2004-07-22 | 2004-07-22 | 2004-07-22 | 2004-07-22 | 2004-07-21 | 2004-07-21 | 2004-07-21
FIRST STREET RAPIDS | DR 165.75 | 1201 | 04-0065 | 2004-07-21 | <0.25 | <0.05 | 0.06 | 0.2 | <0.05 | <0.02 | 0.58 | 1.05 | 5.2 | 1.6 | <0.3
|  |  |  | DATE ANALYZED | 2004-08-03 | 2004-08-09 | 2004-08-11 | 2004-07-22 | 2004-07-22 | 2004-07-22 | 2004-07-22 | 2004-07-22 | 2004-07-21 | 2004-07-21 | 2004-07-21
UPSTREAM PORTLAND AVE. BRIDGE | DR 166.00 | 1239 | 04-0066 | 2004-07-21 | <0.25 | <0.05 | <.05 | 0.22 | <0.05 | <0.02 | 0.64 | 1.01 | 3.1 | 1.3 | <0.3
|  |  |  | DATE ANALYZED | 2004-08-03 | 2004-08-09 | 2004-08-11 | 2004-07-22 | 2004-07-22 | 2004-07-22 | 2004-07-22 | 2004-07-22 | 2004-07-21 | 2004-07-21 | 2004-07-21
DRAKE PARK FOOTBRIDGE | DR 166.75 | 1312 | 04-0067 | 2004-07-21 | <0.25 | <0.05 | 0.07 | <0.05 | <0.05 | <0.02 | 0.48 | 0.91 | 19.9 | 1.3 | <0.3
FIELD DUPLICATE |  | 1313 | 04-0068 | 2004-07-21 | <0.25 | <0.05 | <.05 | 0.21 | <0.05 | <0.02 | 0.63 | 0.95 | 10.9 | 1.9 | <0.3
|  |  |  | DATE ANALYZED | 2004-08-03 | 2004-08-09 | 2004-08-11 | 2004-07-22 | 2004-07-22 | 2004-07-22 | 2004-07-22 | 2004-07-22 | 2004-07-21 | 2004-07-21 | 2004-07-21
COLUMBIA PARK | DR 167.50 | 0917 | 04-0046 | 2004-07-19 | <0.25 | <0.05 | 0.11 | 0.21 | 0.19 | <0.02 | 0.53 | 1.09 | 32.3 | 2.5 | <0.3
FIELD DUPLICATE |  | 0944 | 04-0047 | 2004-07-19 | <0.25 | 0.24 | <.05 | <0.05 | 0.19 | <0.02 | 0.48 | 1.05 | 9.7 | 3 | <0.3
|  |  |  | DATE ANALYZED | 2004-08-03 | 2004-08-09 | 2004-08-11 | 2004-07-19 | 2004-07-19 | 2004-07-19 | 2004-07-19 | 2004-07-19 | 2004-07-19 | 2004-07-19 | 2004-07-19
COLUMBIA ST. BRIDGE | DR 168.00 | 1012 | 04-0048 | 2004-07-19 | <0.25 | <0.05 | 0.062 | <0.05 | <0.05 | <0.02 | 0.5 | 0.99 | 5.2 | 2.5 | <0.3
|  |  |  | DATE ANALYZED | 2004-08-03 | 2004-08-09 | 2004-08-11 | 2004-07-19 | 2004-07-19 | 2004-07-19 | 2004-07-19 | 2004-07-19 | 2004-07-19 | 2004-07-19 | 2004-07-19
UPSTREAM END MILL LOG POND | DR 169.00 | 1048 | 04-0049 | 2004-07-19 | <0.25 | <0.05 | 0.07 | <0.05 | <0.05 | <0.02 | 0.51 | 1.06 | 6.3 | 2.4 | <0.3
|  |  |  | DATE ANALYZED | 2004-08-03 | 2004-08-09 | 2004-08-11 | 2004-07-19 | 2004-07-19 | 2004-07-19 | 2004-07-19 | 2004-07-19 | 2004-07-19 | 2004-07-19 | 2004-07-19
USFS MEADOW CAMP | DR 173.00 | 1153 | 04-0050 | 2004-07-19 | <0.25 | <0.05 | 0.07 | 0.2 | 0.19 | <0.02 | 0.48 | 1.04 | 9.8 | 2.4 | <0.3
|  |  |  | DATE ANALYZED | 2004-08-03 | 2004-08-09 | 2004-08-11 | 2004-07-19 | 2004-07-19 | 2004-07-19 | 2004-07-19 | 2004-07-19 | 2004-07-19 | 2004-07-19 | 2004-07-19
MOUTH OF TUMALO CREEK | TC 000.25 | 1131 | 04-0060 | 2004-07-20 | <0.25 | <0.05 | <.05 | <0.05 | <0.05 | <0.02 | 0.75 | 0.56 | 51.2 | 0.53 | <0.3
|  |  |  | DATE ANALYZED | 2004-08-03 | 2004-08-09 | 2004-08-11 | 2004-07-20 | 2004-07-20 | 2004-07-20 | 2004-07-20 | 2004-07-20 | 2004-07-20 | 2004-07-20 | 2004-07-20
SHEVLIN PARK COVERED BRIDGE | TC 004.75 | 1301 | 04-0051 | 2004-07-19 | <0.25 | <0.05 | <.05 | 0.18 | <0.05 | <0.02 | 0.71 | 0.63 | 7.3 | <0.3 | <0.3
|  |  |  | DATE ANALYZED | 2004-08-03 | 2004-08-09 | 2004-08-11 | 2004-07-19 | 2004-07-19 | 2004-07-19 | 2004-07-19 | 2004-07-19 | 2004-07-19 | 2004-07-19 | 2004-07-19
FIELD BLANK | FB | 1324 | 04-0069 | 2004-07-21 | <0.25 | <0.05 | <0.05 | <0.05 | <0.05 | <0.02 | 0.16 | 0.31 | <1 | <0.3 | <0.3
|  |  |  | DATE ANALYZED | 2004-08-03 | 2004-08-09 | 2004-07-22 | 2004-07-22 | 2004-07-22 | 2004-07-22 | 2004-07-22 | 2004-07-22 | 2004-07-21 | 2004-07-21 | 2004-07-21
QUALITY CONTROL SUMMARY
INSTRUMENT DETECTION LIMIT |  |  |  |  | 0.25 | 0.05 | 0.05 | 0.05 | 0.05 | 0.02 | 0.054 | 0.05 | 1 | 0.3 | 0.3
| PRACTICAL QUANTITTATION LIMIT-(PQL) |  |  |  | 1.25 | 0.25 | 0.25 | 0.25 | 0.25 | 0.1 | 0.25 | 0.25 | 5 | 1.5 | 1.5
LAB BLANK 1 |  |  |  |  | <0.25 | <0.05 | <0.05 | <0.05 | <0.05 | <0.02 | <0.10 | 0.332 | - | <0.30 | <0.30
LAB BLANK 2 |  |  |  |  | <0.25 | <0.05 | <0.05 | <0.05 | <0.05 | <0.02 | <0.10 | 0.33 | - | <0.30 | <0.30
STANDARD REFERENCE MATERIAL 1 |  |  |  |  | 16.3 | 9.1 | 4.11 | 1.06 | 1.02 | 1 | 1.05 | 1.05 | - | 40 | NO DATA
CERTIFIED TRUE VALUE |  |  |  |  | 17.7 | 10.5 | 4.06 | 1 | 1 | 1 | 1 | 1 | - | 40
% PERCENT RECOVERY |  |  |  |  | 92.0904 | 86.6667 | 101.2315 | 106 | 102 | 100 | 105 | 105 | #VALUE! | 100
STANDARD REFERENCE MATERIAL 2 |  |  |  |  | 12.3 | 9.16 | 2.55 | 1.07 | 0.99 | 0.99 | 15.6 | 1.03 | - | 35 | NO DATA
CERTIFIED TRUE VALUE |  |  |  |  | 12.4 | 10.5 | 2.53 | 1 | 1 | 1 | 16.2 | 1 | - | 40
% PERCENT RECOVERY |  |  |  |  | 99.1935 | 87.2381 | 100.7905 | 107 | 99 | 99 | 96.2963 | 103 | #VALUE! | 87.5
LAB NUMBER FOR DUPLICATE ANALYSIS 1 |  |  |  |  | 04-0050 | NO DATA | 04-0050 | 04-0051 | 04-0051 | 04-0051 | 04-0009 | 04-0051 | - | - | -
REPORTED SAMPLE CONCENTRATION |  |  |  |  | <0.25 |  | 0.07 | 0.18 | <,0.05 | <0.02 | 0.63 | 0.63 | - | - | -
DUPLICATE ANALYSIS |  |  |  |  | <0.25 |  | 0.08 | <0.05 | <0.05 | <0.02 | 0.65 | 0.66 | - | - | -
% RELATIVE PERCENT DIFFERENCE (RPD) |  |  |  |  | 0 | #DIV/0! | -13.3333 | #VALUE! | 0 | 0 | -3.125 | -4.6512 | #VALUE! | #VALUE! | #VALUE!
LAB NUMBER FOR DUPLICATE ANALYSIS 2 |  |  |  |  | 04-0063 | NO DATA | 04-0063 | 04-0067 | 04-0067 | 04-0067 | 04-0010 | 04-0067 | - | - | -
REPORTED SAMPLE CONCENTRATION |  |  |  |  | <0.25 |  | 0.06 | <,0.05 | <0.05 | <0.02 | 0.79 | 0.91 | - | - | -
DUPLICATE ANALYSIS |  |  |  |  | <0.25 |  | 0.07 | <0.05 | <0.05 | <0.02 | 0.8 | 0.92 | - | - | -
% RELATIVE PERCENT DIFFERENCE (RPD) |  |  |  |  | 0 | #VALUE! | -15.3846 | 0 | 0 | 0 | -1.2579 | -1.0929 | #VALUE! | #VALUE! | #VALUE!
LAB NUMBER FOR MATRIX SPIKE 1 |  |  |  |  | 04-0051 | NO DATA | 04-0051 | 04-0050 | 04-0050 | 04-0050 | 04-0008 | 04-0050 | - | - | -
SPIKED SAMPLE CONCENTRATION |  |  |  |  | 0.91 |  | 2 | 1.32 | 1.2 | 1.06 | 1.66 | 2.13 | - | - | -
SAMPLE CONCENTRATION |  |  |  |  | <0.25 |  | <.05 | 0.2 | 0.19 | <0.02 | 0.55 | 1.04 | - | - | -
SPIKE CONCENTRATION |  |  |  |  | 1 |  | 2 | 1 | 1 | 1 | 1 | 1 | - | - | -
% PERCENT RECOVERY |  |  |  |  | 91 | #VALUE! | 100 | 110 | 101 | 106 | 111 | 109 | #VALUE!
LAB NUMBER FOR MATRIX SPIKE 2 |  |  |  |  | 04-0064 | NO DATA | 04-0064 | 04-0066 | 04-0066 | 04-0066 | 04-0011 | 04-0066 | - | - | -
SPIKED SAMPLE CONCENTRATION |  |  |  |  | 1.04 |  | 2.1 | 1.26 | 1.21 | 1.01 | 1.77 | 2.05 | - | - | -
SAMPLE CONCENTRATION |  |  |  |  | <0.25 |  | <0.05 | 0.22 | <0.05 | <0.02 | 0.61 | 1.01 | - | - | -
SPIKE CONCENTRATION |  |  |  |  | 1 |  | 1 | 1 | 1 | 1 | 1 | 1 | - | - | -
% PERCENT RECOVERY |  |  |  |  | 104 | 0 | 101 | 103 | 121 | 101 | 116 | 104 | #VALUE!